## BOM_Board1_Schematic1_2026-09-1
No. | Quantity | Comment | Designator | Footprint | Value | Manufacturer Part | Manufacturer | Supplier Part | Supplier | Inside Contact Diameter | Outside Contact Diameter | Supplier Footprint | Voltage Rating (DC) | Voltage Rating (Max)
1 | 1 | 100nF | CBST1 | C0603 | 100nF | [6 empty] | 0603
2 | 1 | 10nF | CBST2 | C0805 | 10nF | [6 empty] | 0805
3 | 1 | 100nF | CBST3 | C0805 | 100nF | FCC0805B104K500DT | FOJAN(富捷) | C5137467 | LCSC |  |  | 0805
4 | 1 | 4.7nF | Cc1 | C0603 | 4.7nF | [6 empty] | 0603
5 | 1 | 82pF | Cc2 | C0603 | 82pF | [6 empty] | 0603
6 | 1 | 1.8nF | Cc3 | C0603 | 1.8nF | [6 empty] | 0603
7 | 1 | 8.2nF | CCOMP | C0603 | 8.2nF | GRM1885C1H822JA01D | muRata(村田) | C162249 | LCSC |  |  | 0603
8 | 1 | 180pF | CHF | C0603 | 180pF | CC0603JRNPO9BN181 | YAGEO(国巨) | C107041 | LCSC |  |  | 0603
9 | 1 | 4.7nF | CILIM | C0603 | 4.7nF | CC0603JRNPO9BN120 | YAGEO(国巨) |  | LCSC |  |  | 0603
10 | 2 | 100uF | CIN101,CIN102 | CAP-SMD_BD12.5-L13.0-W13.0-LS13.7-FD | 100uF | JVJ100V100M12X13 | JIERR(捷而瑞) | C49256863 | LCSC |  |  | SMD,D12.5xL13.5mm
11 | 2 | 100nF | CIN103,CIN104 | C0603 | 100nF | CC0603KRX7R0BB104 | YAGEO(国巨) | C113803 | LCSC |  |  | 0603
12 | 1 | 22uf | CIN201 | C1206 | 22uf | CL31Y106KBKVPNE | SAMSUNG(三星) |  | LCSC |  |  | 1206
13 | 1 | 10uF | CIN202 | C1206 | 10uF | CL31Y106KBKVPNE | SAMSUNG(三星) | C2803389 | LCSC |  |  | 1206
14 | 2 | 22uF | CIN301,CIN302 | C1210 | 22uF | CL32B226KAJNNNE | SAMSUNG(三星) | C309062 | LCSC |  |  | 1210
15 | 1 | 47uF | CIND | C1206 | 47uF | CGA1206X5R476M160NT | HRE(芯声) | C6119972 | LCSC |  |  | 1206
16 | 2 | 220uF | COUT101,COUT102 | CAP-SMD_BD10.0-L10.3-W10.3-LS11.7-FD | 220uF | JVJ50V220M10x10 | JIERR(捷而瑞) | C46550417 | LCSC |  |  | SMD,D10xL10.5mm
17 | 2 | 10uF | COUT103,COUT104 | C1206 | 10uF | CL31A106KBHNNNE | SAMSUNG(三星) | C13585 | LCSC |  |  | 1206
18 | 1 | 220uF | COUT201 | CAP-SMD_BD8.0-L8.3-W8.3-LS9.3-FD-A | 220uF | 35TZV220M8X10.5 | Rubycon(红宝石) | C88819 | LCSC |  |  | SMD,D8xL10.5mm
19 | 1 | 10uF | COUT202 | C0805 | 10uF | HGC0805R7106K250NSLJ | Chinocera(华瓷) | C33546010 | LCSC |  |  | 0805
20 | 4 | 47uF | COUT301,COUT302,COUT303,COUT304 | C1210 | 47uF | CGA1210X5R476M100RT | HRE(芯声) | C23692988 | LCSC |  |  | 1210
21 | 1 | 47nF | CSS | C0603 | 47nF | [6 empty] | 0603
22 | 1 | 2.2uF | CVCC1 | C0603 | 2.2uF | [6 empty] | 0603
23 | 1 | 2.2uF | CVCC2 | C0603 | 2.2uF | CL10B225KP8NNNC | SAMSUNG(三星) | C100082 | LCSC |  |  | 0603
24 | 1 | 100nF | CVCCX | C0603 | 100nF | CGA0603X7R104K100JT | HRE(芯声) | C36911391 | LCSC |  |  | 0603
25 | 1 | 100nF | CVDDA | C0603 | 100nF | FCC0603B104K500CT | FOJAN(富捷) | C5137636 | LCSC |  |  | 0603
26 | 1 | 100nF | CVIN1 | C0603 | 100nF | CL10B104KC8NNNC | SAMSUNG(三星) | C15725 | LCSC |  |  | 0603
27 | 1 | 22nF | CVIN2 | C0603 | 22nF | CC0603KRX7R9BB223 | YAGEO(国巨) | C106222 | LCSC |  |  | 0603
28 | 1 | SS36 | D1 | SMA_L4.3-W2.6-LS5.2-RD |  | SS36 | MDD(辰达半导体) | C16015 | LCSC |  |  | SMA(DO-214AC)
29 | 2 | JFC1206-1300FS | F1,F4 | F1206 |  | JFC1206-1300FS | JDTfuse(集电通) | C136347 | LCSC |  |  | 1206 | 63V
30 | 2 | JFC1206-1300FS | F2,F3 | F1206 |  | JFC1206-1300FS | JDTfuse(集电通) | C136347 | LCSC |  |  | 1206 | 32V
31 | 5 | HDR-M_2.54_2x4 | H1,H2,H3,H4,H5 | HDR-TH_8P-P2.54-V-M-R2-C4-S2.54 |  |  |  | C124386 |  |  |  | 插件,P=2.54mm
32 | 1 | XR1250-4R7M | L101 | IND-SMD_L13.5-W12.6 |  | XR1250-4R7M | XR(祥如) | C5307723 | LCSC |  |  | SMD,13.5x12.6mm
33 | 1 | SMMS1360-2R2M | L301 | IND-SMD_L13.8-W12.6_SMMS1360 |  | SMMS1360-2R2M | SXN(顺翔诺) | C149525 | LCSC |  |  | SMD,13.8x12.6mm
34 | 3 | LED_TH-R_5mm | LED1,LED2,LED3 | LED-TH_5mm | [7 empty] | 插件
35 | 1 | 33uH | Lo201 | IND-SMD_L8.2-W8.2-LS8.6 | 33uH | IHLP3232DZER100M11 | VISHAY(威世) |  | LCSC |  |  | SMD,8.6x8.2mm
36 | 2 | NCE0110K | Q1,Q2 | TO-252-2_L6.6-W6.1-P4.57-LS9.9-TL-CW |  | NCE0110K | NCE(无锡新洁能) | C95272 | LCSC |  |  | TO-252-2L
37 | 2 | BSC027N04LSG | Q3,Q4 | PG-TDSON-8_L5.0-W6.0-P1.27-LS6.2-BL-EP |  | BSC027N04LSG | Infineon(英飞凌) | C534313 | LCSC |  |  | TDSON-8(5x6)
38 | 1 | 2K | R101 | R0603 | 2K | [6 empty] | 0603
39 | 1 | 1K | R102 | R0603 | 1K | [6 empty] | 0603
40 | 1 | 330Ω | R103 | R0603 | 330Ω | [6 empty] | 0603
41 | 1 | 10.2K | Rc1 | R0603 | 10.2K | [6 empty] | 0603
42 | 1 | 107Ω | Rc2 | R0603 | 107Ω | [6 empty] | 0603
43 | 1 | 41.2kΩ | RCNFG | R0805 | 41.2kΩ | RS-05K2492FT | FH(风华) |  | LCSC |  |  | 0805
44 | 1 | 5.23kΩ | RCOMP | R0603 | 5.23kΩ | FRC0603F5231TS | FOJAN(富捷) | C2930111 | LCSC |  |  | 0603
45 | 1 | 22.1K | RFB101 | R0603 | 22.1K | [6 empty] | 0603
46 | 1 | 768Ω | RFB102 | R0603 | 768Ω | [6 empty] | 0603
47 | 1 | 10kΩ | RFB201 | R0603 | 10kΩ | FRC0603F1001TS | FOJAN(富捷) |  | LCSC |  |  | 0603
48 | 1 | 78.7kΩ | RFB301 | R0603 | 78.7kΩ | FRC0603F1001TS | FOJAN(富捷) |  | LCSC |  |  | 0603
49 | 1 | 15kΩ | RFB302 | R0603 | 15kΩ | FRC0603F1001TS | FOJAN(富捷) |  | LCSC |  |  | 0603
50 | 1 | 19.6K | RILIM | R0805 | 19.6K | [6 empty] | 0805
51 | 1 | 250mΩ | RIND | R0603 | 250mΩ | FRL0603FR250TS | FOJAN(富捷) | C7467479 | LCSC |  |  | 0603
52 | 1 | 20K | RPGOOD | R0603 | 20K | [6 empty] | 0603
53 | 1 | 1.13kΩ | RRB202 | R0603 | 1.13kΩ | FRC0603F1001TS | FOJAN(富捷) |  | LCSC |  |  | 0603
54 | 1 | 24.9K | RRT1 | R0603 | 24.9K | [6 empty] | 0603
55 | 1 | 73.2kΩ | RRT2 | R0805 | 73.2kΩ | FRC0805F9531TS | FOJAN(富捷) |  | LCSC |  |  | 0805
56 | 1 | 2mΩ | RS | R2512 | 2mΩ | JER2512F3R002 | JIERR(捷而瑞) | C46634447 | LCSC |  |  | 2512
57 | 1 | 402K | Ruv101 | R0603 | 402K | [6 empty] | 0603
58 | 1 | 14.7K | Ruv102 | R0603 | 14.7K | [6 empty] | 0603
59 | 1 | 100kΩ | Ruv301 | R0603 | 100kΩ | FRC0603F2003TS | FOJAN(富捷) |  | LCSC |  |  | 0603
60 | 1 | 10.5kΩ | Ruv302 | R0603 | 10.5kΩ | FRC0603F2003TS | FOJAN(富捷) |  | LCSC |  |  | 0603
61 | 1 | LM5145RGYR | U1 | VQFN-20_L4.5-W3.5-P0.50-BL-EP |  | LM5145RGYR | TI(德州仪器) | C485912 | LCSC |  |  | VQFN-20-EP(3.5x4.5)
62 | 1 | TPS5430DDA | U2 | ESOP-8_L4.9-W3.9-P1.27-LS6.0-BL-EP-2 |  | TPS5430DDA | TI(德州仪器) | C502477 | LCSC |  |  | ESOP-8
63 | 1 | LM5148RGYR | U3 | VQFN-24_L5.5-W3.5-P0.50-BL-EP-2 |  | LM5148RGYR | TI(德州仪器) | C7470701 | LCSC |  |  | VQFN-24(5.5x3.5)
64 | 1 | DC-S006A-D020-5A | U4 | CONN-TH_DC-S006A-D020-5A |  | DC-S006A-D020-5A | G-Switch(品赞) | C7464907 | LCSC | 2mm | 6.4mm | 插件 |  | 60V